## VSTUPY A VÝSTUPY RM
VSTUPY - PLC RACK
KARTA X1 |  | X20CP1382
I00.0 | AI 1 | MĚŘENÍ POLOHY PŘESOUVAČE P3.1 | Snímač vzdálenosti opt., 4-20mA | OPTICKÝ
I00.1 | AI 2 | REZERVA
I00.4 |  | DVEŘE D1 POTVRZENO ZAVŘENÍ | START OKRUHU | TLAČÍTKO | U DVEŘÍ
I00.5 |  | DVEŘE D1 OTEVŘENÍ |  | TLAČÍTKO | U DVEŘÍ
I00.6 |  | DVEŘE D2 POTVRZENO ZAVŘENÍ | START OKRUHU | TLAČÍTKO | U DVEŘÍ
I00.7 |  | DVEŘE D2 OTEVŘENÍ |  | TLAČÍTKO | U DVEŘÍ
KARTA X2 |  | X20CP1382
I01.0 |  | DVEŘE D3 POTVRZENO ZAVŘENÍ | START OKRUHU | TLAČÍTKO | U DVEŘÍ
I01.1 |  | DVEŘE D3 OTEVŘENÍ |  | TLAČÍTKO | U DVEŘÍ
I01.2 |  | NAPĚTÍ L21.1 OK
I01.3 |  | NAPĚTÍ L22.1 OK
I01.4 |  | NAPĚTÍ L22.2 OK
I01.5 |  | ZÁS. PALET P11 STOP HAV. NAHOŘE | horni koncák | KOC. SNÍMAČ | NA ZÁSOBNÍKU
I01.6 |  | ZÁS. PALET P11 STOP PROV. ŘETĚZU | dolní koncák | KOC. SNÍMAČ | NA ZÁSOBNÍKU
I01.7 |  | ZAPNUTÍ OKRUHU ZÁS. PALET P11 | 3 funkce v 1 (reset safety+ovladaci obvody + start automatu)
I02.0 |  | RESERVE
I02.1 |  | RESERVE
I02.2 |  | RESERVE
I02.3 |  | RESERVE
I02.4 |  | RESERVE
I02.5 |  | RESERVE
KARTA X3 |  | X20CP1382
Q03.0 |  | RESERVE
Q03.1 |  | RESERVE
Q03.2 |  | RESERVE
Q03.3 |  | RESERVE
Q03.4 |  | RESERVE
Q03.5 |  | RESERVE
Q03.6 |  | RESERVE
Q03.7 |  | RESERVE
Q04.0 |  | RESERVE
Q04.1 |  | RESERVE
Q04.2 |  | RESERVE
Q04.3 |  | RESERVE
KARTA 1 |  | X20DIF371
I06.0 |  | ZDVIH PŘESOUVAČE P3.2 OK |  | KONTAKT MOT. SPOUŠTĚČ
I06.1 |  | LEVÉ SVÍRÁNÍ P4.1 OK |  | KONTAKT MOT. SPOUŠTĚČ
I06.2 |  | PRAVÉ SVÍRÁNÍ P4.2 OK |  | KONTAKT MOT. SPOUŠTĚČ
I06.3 |  | POHON ROLETY P6.1 OK |  | KONTAKT MOT. SPOUŠTĚČ
I06.4 |  | ZÁSOBNÍK PALET P11.1 OK | motor není přehřátý | KONTAKT MOT. SPOUŠTĚČ |  | porucha jištění zásobníku palet P11.1 | nahoru dolu
I06.5 |  | DOPRAVNÍK P12 OK | x | KONTAKT MOT. SPOUŠTĚČ
I06.6 |  | DOPRAVNÍK P13 OK | x | KONTAKT MOT. SPOUŠTĚČ
I06.7 |  | DOPRAVNÍK P17 OK |  | KONTAKT MOT. SPOUŠTĚČ
I07.0 |  | DOPRAVNÍK P18 OK |  | KONTAKT MOT. SPOUŠTĚČ
I07.1 |  | RESERVE
I07.2 |  | RESERVE
I07.3 |  | RESERVE
I07.4 |  | RESERVE
I07.5 |  | RESERVE
I07.6 |  | RESERVE
I07.7 |  | RESERVE
KARTA 2 |  | X20DIF371
I08.0 |  | TLAK VZDUCHU | 1=tlak vzduchu OK |  |  | po zapnutí stroje
I08.1 |  | PALETIZACE START - BEZPEČNOSTNÍ OKRUHY | zapnutí silovky | TLAČÍTKO | NA PULTU
I08.2 |  | RESET | reset chyby+bypass SW kontroly | TLAČÍTKO | NA PULTU
I08.3 |  | RESERVE
I08.4 |  | RESERVE
I08.5 |  | RESERVE
I08.6 |  | KOMUNIKACE VSTUP TRAY
I08.7 |  | KOMUNIKACE VSTUP TRAY
I09.0 |  | KOMUNIKACE ETIKETOVAČKA
I09.1 |  | KOMUNIKACE ETIKETOVAČKA
I09.2 |  | KOMUNIKACE ETIKETOVAČKA
I09.3 |  | KOMUNIKACE ETIKETOVAČKA
I09.4 |  | RESERVE
I09.5 |  | RESERVE
I09.6 |  | RESERVE
I09.7 |  | RESERVE
VÝSTUPY - PLC RACK
KARTA 3 |  | X20DOF322
Q10.0 |  | DVEŘE D1 MAGNET
Q10.1 |  | DVEŘE D1 SIGNÁLKA
Q10.2 |  | DVEŘE D2 MAGNET
Q10.3 |  | DVEŘE D2 SIGNÁLKA
Q10.4 |  | DVEŘE D3 MAGNET
Q10.5 |  | DVEŘE D3 SIGNÁLKA
Q10.6 |  | RESET OPT. ZÁVORY U P11 | RELÉ | na servisní obrazovce lze vypnout napajeni zavory
Q10.7 |  | RESET OPT. ZÁVORY NA P15 | RELÉ
Q11.0 |  | RESET OPT. ZÁVORY NA P17 | RELÉ
Q11.1 |  | SIGNÁLKA ZAPNUTO | NA PANELU
Q11.2 |  | SIGNÁLKA VYPNUTO | NA PANELU
Q11.3 |  | SIGNÁLKA ZÁVORA U P11 RESET | U P11 | při chybě bliká, jinak nesvítí
Q11.4 |  | RESERVE
Q11.5 |  | RESERVE
Q11.6 |  | RESERVE
Q11.7 |  | RESERVE
KARTA 4 |  | X20DOF322
Q12.0 |  | ZDVIH PŘESOUVAČE P3.2 NAHORU | ZÓNA PALETIZACE
Q12.1 |  | ZDVIH PŘESOUVAČE P3.2 DOLU | ZÓNA PALETIZACE
Q12.2 |  | ZDVIH PŘESOUVAČE P3.2 BRZDA | ZÓNA PALETIZACE
Q12.3 |  | LEVÉ SVÍRÁNÍ VRSTVY P4.1 SEVŘÍT | ZÓNA PALETIZACE
Q12.4 |  | LEVÉ SVÍRÁNÍ VRSTVY P4.1 ROZEVŘÍT | ZÓNA PALETIZACE
Q12.5 |  | LEVÉ SVÍRÁNÍ VRSTVY P4.1 BRZDA | ZÓNA PALETIZACE
Q12.6 |  | PRAVÉ SVÍRÁNÍ VRSTVY P4.2 SEVŘÍT | ZÓNA PALETIZACE
Q12.7 |  | PRAVÉ SVÍRÁNÍ VRSTVY P4.2 ROZEVŘÍT | ZÓNA PALETIZACE
Q13.0 |  | PRAVÉ SVÍRÁNÍ VRSTVY P4.2 BRZDA | ZÓNA PALETIZACE
Q13.1 |  | ROLETA P6.1 K NASKLADNĚNÍ | ZÓNA PALETIZACE
Q13.2 |  | ROLETA P6.1 K VYSKLADNĚNÍ | ZÓNA PALETIZACE
Q13.3 |  | ROLETA P6.1 BRZDA | ZÓNA PALETIZACE
Q13.4 |  | DOPR. P13 START | ZÓNA PALETIZACE | stykač na motor
Q13.5
Q13.6
Q13.7
KARTA 5 |  | X20DOF322
Q14.0 |  | ZÁS. PALET P11.1 NAHORU | ZÓNA ZÁSOBNÍKU PALET | stykač nahoru
Q14.1 |  | ZÁS. PALET P11.1 DOLU | ZÓNA ZÁSOBNÍKU PALET | stykač dolu
Q14.2 |  | ZÁS. PALET P11.1 BRZDA | ZÓNA ZÁSOBNÍKU PALET | 1=odbrzdit, když jede, bez zpoždění
Q14.3 |  | DOPR. P12 START | ZÓNA ZÁSOBNÍKU PALET
Q14.4 |  | DOPR. P17 START | ZÓNA VÝSTUP PALET
Q14.5 |  | DOPR. P18 START | ZÓNA VÝSTUP PALET
Q14.6 |  | RESERVE
Q14.7 |  | RESERVE
Q15.0 |  | KOMUNIKACE VSTUP TRAY
Q15.1 |  | KOMUNIKACE VSTUP TRAY
Q15.2 |  | RESERVE
Q15.3 |  | RESERVE
Q15.4 |  | SIG.SLOUPEK ZELENÁ
Q15.5 |  | SIG.SLOUPEK ORANŽ.
Q15.6 |  | SIG.SLOUPEK ČERVENÁ
Q15.7 |  | SIG.SLOUPEK HOUKAČKA
KARTA 6 |  | X20DOF322
Q16.0 |  | KOMUNIKACE ETIKETOVAČKA
Q16.1 |  | KOMUNIKACE ETIKETOVAČKA
Q16.2 |  | KOMUNIKACE ETIKETOVAČKA
Q16.3 |  | KOMUNIKACE ETIKETOVAČKA
Q16.4 |  | RESERVE
Q16.5 |  | RESERVE
Q16.6 |  | RESERVE
Q16.7 |  | RESERVE
Q17.0
Q17.1
Q17.2
Q17.3
Q17.4
Q17.5
Q17.6
Q17.7

## BEZPEČNOSTNÍ OKRUHY
| VSTUPY - 2kanálové |  |  | VÝSTUPY-2kanálové
KARTA 8 | X20SLX910 |  | KARTA 10 | X20SO6300
I18.0 | Tlačítko NOT-AUS 1 | RM | Q26.0 | STO frekv. měniče PAL
I18.1 | Tlačítko NOT-AUS 1 | RM | Q26.1 | STO frekv. měniče dopr. P15
I18.2 | Tlačítko NOT-AUS 2 | DVEŘE 1 | Q26.2 | STO frekv. měniče ovinovačka P16
I18.3 | Tlačítko NOT-AUS 2 | DVEŘE 1 | Q26.3
I18.4 | Tlačítko NOT-AUS 3 | DVEŘE 2 | Q26.4
I18.5 | Tlačítko NOT-AUS 3 | DVEŘE 2 | Q26.5
I18.6 | Tlačítko NOT-AUS 4 | U P18 | KARTA 11 | X20SO4110
I18.7 | Tlačítko NOT-AUS 4 | U P18 | Q27.0 | NOT-AUS robot | RELÉ
|  |  | Q27.1 | NOT-AUS robot | RELÉ
I19.0 | Tlačítko NOT-AUS 5 | U P11 | Q27.2 | Dveře robot | RELÉ
I19.1 | Tlačítko NOT-AUS 5 | U P11 | Q27.3 | Dveře robot | RELÉ
I19.2 | NOT-AUS robot | bezpot. kontakt | KARTA 12 | X20SO4110
I19.3 | NOT-AUS robot | bezpot. kontakt | Q28.0 | NOT-AUS ovinovačka | RELÉ
I19.4 | NOT-AUS ovinovačka | bezpot. kontakt | Q28.1 | NOT-AUS ovinovačka | RELÉ
I19.5 | NOT-AUS ovinovačka | bezpot. kontakt | Q28.2 | Dveře ovinovačka | RELÉ
I19.6 | DVEŘE 1 |  | Q28.3 | Dveře ovinovačka | RELÉ
I19.7 | DVEŘE 1 |  | KARTA 13 | X20SO4110
|  |  | Q29.0 | Stykače paletizace
I20.0 | DVEŘE 2 |  | Q29.1 | Stykače paletizace
I20.1 | DVEŘE 2 |  | Q29.2 | Stykače zás. palet | výstup ze safety
I20.2 | DVEŘE 3 |  | Q29.3 | Stykače zás. palet | to stejne
I20.3 | DVEŘE 3 |  | KARTA 14 | X20SO4110
KARTA 9 | X20SI9100 |  | Q30.0 | Stykače ovinovačka, výstup
I22.0 | Optická závora u P11 | OSSD | Q30.1 | Stykače ovinovačka, výstup
I22.1 | Optická závora u P11 | OSSD | Q30.2 | Muting opt. záv. P15
I22.2 | Optická závora na P15 | OSSD | Q30.3 | Muting opt. záv. P17
I22.3 | Optická závora na P15 | OSSD
I22.4 | Optická závora na P15 muting
I22.5 | Optická závora na P15 muting
I22.6 | Optická závora na P17 | OSSD
I22.7 | Optická závora na P17 | OSSD
I23.0 | Optická závora na P17 muting
I23.1 | Optická závora na P17 muting
I23.2 | Optická závora na P15 OVERRIDE | TLAČÍTKO
I23.3 | Optická závora na P17 OVERRIDE | TLAČÍTKO
I23.4 | EDM relé NOT-AUS robot
I23.5 | EDM relé dveře robot
I23.6 | EDM relé NOT-AUS ovinovačka
I23.7 | EDM relé dveře ovinovačka
I24.0 | EDM stykače zás. palet | signalizuje stav stykace
I24.1 | EDM stykače paletizace
I24.2 | EDM stykače výstup palet | ovinovacka
I24.3

## VSTUPY A VÝSTUPY DECENTRÁLNÍ
|  | DECENTRÁL 1 |  |  | 5m | 10m | 15m
VSTUP 1 | I50.0 | TRAY NA VSTUPU KURTNY P1.1 | OPTICKÝ |  | 1
VSTUP 2 | I50.1 | TRAY NA VÝSTUPU KURTNY P1.1 | OPTICKÝ |  | 1
VSTUP 3 | I50.2 | TRAY NA VSTUPU KURTNY P1.2 | OPTICKÝ |  | 1
VSTUP 4 | I50.3 | VOLNO PŘED OTÁČENÍM P2.2 | OPTICKÝ |  | 1
VSTUP 5 | I50.4 | TRAY NA OTÁČENÍ P2.2 | OPTICKÝ |  | 1
VSTUP 6 | I50.5 | OTÁČENÍ P2.2.1 MIMO OTÁČENÍ | MAGNETICKÝ |  | 1
VSTUP 7 | I50.6 | OTÁČENÍ P2.2.1 V OTÁČENÍ | MAGNETICKÝ |  | 1
VSTUP 8 | I50.7 | VOLNO ZA OTÁČENÍM P2.2, POČÍTÁNÍ | OPTICKÝ |  | 1
VSTUP 9 | I51.0 | TRAY NA KONCI P2 | OPTICKÝ |  | 1
VSTUP 10 | I51.1 | KLAPKA 1 P2.3 DOLE | MAGNETICKÝ |  | 1
VSTUP 11 | I51.2 | KLAPKA 2 P2.4 DOLE | MAGNETICKÝ |  | 1
VSTUP 12 | I51.3 | VYSKAKOVACÍ ZÁBRADLÍ P2.5 DOLE | MAGNETICKÝ |  | 1
VSTUP 13 | I51.4
VSTUP 14 | I51.5
VSTUP 15 | I51.6
VSTUP 16 | I51.7
VÝSTUP 1 | Q52.0 | OTÁČENÍ P2.2.1 MIMO OTÁČENÍ | PNEUVENTIL | 150mA
VÝSTUP 2 | Q52.1 | OTÁČENÍ P2.2.1 DO OTÁČENÍ | PNEUVENTIL
VÝSTUP 3 | Q52.2 | KLAPKU 1 P2.3 DOLU | PNEUVENTIL
VÝSTUP 4 | Q52.3 | KLAPKU 1 P2.3 NAHORU | PNEUVENTIL
VÝSTUP 5 | Q52.4 | KLAPKA 2 P2.4 DOLU | PNEUVENTIL
VÝSTUP 6 | Q52.5 | KLAPKA 2 P2.4 NAHORU | PNEUVENTIL
VÝSTUP 7 | Q52.6 | VYSKAKOVACÍ ZÁBRADLÍ P2.5 DOLU | PNEUVENTIL
VÝSTUP 8 | Q52.7 | VYSKAKOVACÍ ZÁBRADLÍ P2.5 NAHORU | PNEUVENTIL
DECENTRÁL 2
VSTUP 1 | I60.0 | POJEZD PŘESOUVAČE P3.1 VÝCHOZÍ POLOHA | INDUKČNÍ | RESET | 1
VSTUP 2 | I60.1 | ZDVIH PŘESOUVAČE P3.2 NAHOŘE | INDUKČNÍ | FLEX |  | 1
VSTUP 3 | I60.2 | ZDVIH PŘESOUVAČE P3.2 DOLE | INDUKČNÍ | FLEX |  | 1
VSTUP 4 | I60.3 | VOLNO NA KONCI MEZIPLECHU P4 | OPTICKÝ |  | 1
VSTUP 5 | I60.4 | LEVÉ SVÍRÁNÍ VRSTVY P4.1 MIMO PLECH | INDUKČNÍ |  | 1
VSTUP 6 | I60.5 | LEVÉ SVÍRÁNÍ VRSTVY P4.1 POLOHA 1 | INDUKČNÍ |  | 1
VSTUP 7 | I60.6 | LEVÉ SVÍRÁNÍ VRSTVY P4.1 POLOHA 2 | INDUKČNÍ |  | 1
VSTUP 8 | I60.7 | PRAVÉ SVÍRÁNÍ VRSTVY P4.2 MIMO PLECH | INDUKČNÍ |  | 1
VSTUP 9 | I61.0 | PRAVÉ SVÍRÁNÍ VRSTVY P4.2 POLOHA 1 | INDUKČNÍ |  | 1
VSTUP 10 | I61.1 | PRAVÉ SVÍRÁNÍ VRSTVY P4.2 POLOHA 2 | INDUKČNÍ |  | 1
VSTUP 11 | I61.2
VSTUP 12 | I61.3
VSTUP 13 | I61.4
VSTUP 14 | I61.5
VSTUP 15 | I61.6
VSTUP 16 | I61.7
DECENTRÁL 3
VSTUP 1 | I70.0 | ZÁSOBNÍK PALET P11.1 NAHOŘE | INDUKČNÍ |  | 1 |  |  | horni
VSTUP 2 | I70.1 | ZÁSOBNÍK PALET P11.1 STŘED | INDUKČNÍ |  | 1 |  |  | středni
VSTUP 3 | I70.2 | ZÁSOBNÍK PALET P11.1 DOLE | INDUKČNÍ |  | 1 |  |  | dolni
VSTUP 4 | I70.3 | ZÁSOBNÍK PALET SEVŘENÍ RAMEN P11.2 VLEVO ROZEVŘENO | MAGNETICKÝ |  |  | 1
VSTUP 5 | I70.4 | ZÁSOBNÍK PALET SEVŘENÍ RAMEN P11.2 VLEVO SEVŘENO | MAGNETICKÝ |  |  | 1
VSTUP 6 | I70.5 | ZÁSOBNÍK PALET SEVŘENÍ RAMEN P11.2 VPRAVO ROZEVŘENO | MAGNETICKÝ |  |  | 1
VSTUP 7 | I70.6 | ZÁSOBNÍK PALET SEVŘENÍ RAMEN P11.2 VPRAVO SEVŘENO | MAGNETICKÝ |  |  | 1
VSTUP 8 | I70.7 | PALETA NA DOPRAVNÍKU P12 | OPTICKÝ |  | 1 |  |  | aby nepokládal paletu když tam už je+nejsou palety+manuálně vložená paleta
VÝSTUP 1 | Q71.0 | ZÁSOBNÍK PALET SEVŘENÍ RAMEN P11.2 ROZEVŘÍT | PNEUVENTIL |  |  |  |  | oba dva opacne
VÝSTUP 2 | Q71.1 | ZÁSOBNÍK PALET SEVŘENÍ RAMEN P11.2 SEVŘÍT | PNEUVENTIL
VÝSTUP 3 | Q71.2
VÝSTUP 4 | Q71.3
VÝSTUP 5 | Q71.4
VÝSTUP 6 | Q71.5
VÝSTUP 7 | Q71.6
VÝSTUP 8 | Q71.7
DECENTRÁL 4
VSTUP 1 | I80.0 | STOP PALETY NA DOPR. P13 | OPTICKÝ |  |  | 1
VSTUP 2 | I80.1 | ZPOMALENÍ PALETY NA DOPR. P14 | OPTICKÝ |  | 1
VSTUP 3 | I80.2 | STOP PALETY NA DOPR. P14 | OPTICKÝ |  | 1
VSTUP 4 | I80.3 | STOP PALETY NA DOPR. P15 | OPTICKÝ |  | 1
VSTUP 5 | I80.4 | ZPOMALENÍ PALETY NA DOPR. P16 | OPTICKÝ |  | 1
VSTUP 6 | I80.5 | STOP PALETY NA DOPR. P16 | OPTICKÝ |  | 1
VSTUP 7 | I80.6 | STOP PALETY NA DOPR. P17 | OPTICKÝ |  | 29 | 1
VSTUP 8 | I80.7 | STOP PALETY NA DOPR. P18 | OPTICKÝ |  |  | 1
VSTUP 9 | I81.0 | PŘÍTOMNOST PALETY NA DOPR. P18 | OPTICKÝ |  |  | 1
VSTUP 10 | I81.1 |  |  |  |  | 10
VSTUP 11 | I81.2
VSTUP 12 | I81.3
VSTUP 13 | I81.4
VSTUP 14 | I81.5
VSTUP 15 | I81.6
VSTUP 16 | I81.7
DECENTRÁL 5 - ROLETOVÁ HLAVA ROBOTA IP67
VSTUP 1 | I110.0 | ROLETA P6.1 VYSUNUTA PRO NÁJEZD VRSTVY | INDUKČNÍ |  | 1
VSTUP 2 | I110.1 | ROLETA P6.1 ZASUNUTA PŘI VYSKLADNĚNÍ VRSTVY | INDUKČNÍ |  | 1
VSTUP 3 | I110.2 | PŘEDNÍ VÝKLOPNÉ ZÁBRADLÍ P6.3 NAHOŘE | MAGNETICKÝ |  | 1
VSTUP 4 | I110.3 | PŘEDNÍ VÝKLOPNÉ ZÁBRADLÍ P6.3 DOLE | MAGNETICKÝ |  | 1
VSTUP 5 | I110.4 | VÝKLÁPĚNÍ SAVEK VLEVO POLOHA ODBĚRU PROLOŽEK P6.4 | MAGNETICKÝ |  | 1
VSTUP 6 | I110.5 | VÝKLÁPĚNÍ SAVEK VLEVO POLOHA MIMO ODBĚRU PROLOŽEK P6.4 | MAGNETICKÝ |  | 1
VSTUP 7 | I110.6 | VÝKLÁPĚNÍ SAVEK VPRAVO POLOHA ODBĚRU PROLOŽEK P6.4 | MAGNETICKÝ |  | 1
VSTUP 8 | I110.7 | VÝKLÁPĚNÍ SAVEK VPRAVO POLOHA MIMO ODBĚRU PROLOŽEK P6.4 | MAGNETICKÝ |  | 1
VSTUP 9 | I111.0 | VRSTVA NA ROLETĚ P6.1 | OPTICKÝ |  | 1
VSTUP 10 | I111.1 | HLAVA STOP PŘI NÁJEZDU NA PROLOŽKY | INDUKČNÍ |  | 1
VSTUP 11 | I111.2 | PROLOŽKA UCHOPENA | OPTICKÝ DIF. |  | 1
VSTUP 12 | I111.3 | ZPOMALENÍ PŘI POKLÁDÁNÍ VRSTVY NA PALETU | OPTICKÝ
VSTUP 13 | I111.4
VSTUP 14 | I111.5
VSTUP 15 | I111.6
VSTUP 16 | I111.7
VÝSTUP 1 | Q112.0 | PŘEDNÍ VÝKLOPNÉ ZÁBRADLÍ P6.3 NAHORU | PNEUVENTIL
VÝSTUP 2 | Q112.1 | PŘEDNÍ VÝKLOPNÉ ZÁBRADLÍ P6.3 DOLU | PNEUVENTIL
VÝSTUP 3 | Q112.2 | VÝKLÁPĚNÍ SAVEK POLOHA K ODBĚRU PROLOŽEK P6.4 | PNEUVENTIL
VÝSTUP 4 | Q112.3 | VÝKLÁPĚNÍ SAVEK POLOHA MIMO ODBĚR PROLOŽEK P6.4 | PNEUVENTIL
VÝSTUP 5 | Q112.4 | SAVKY P6.5 SÁT | PNEUVENTIL
VÝSTUP 6 | Q112.5 | SAVKY P6.5 NESÁT | PNEUVENTIL
VÝSTUP 7 | Q112.6
VÝSTUP 8 | Q112.7

## Pohony
P16_20 TES Robotická paletizace Comau
Position | 1st Sub-position | 2nd Sub-position | Sestava - Equipment | Poznámka - Remark | Příkon / Power |  | Brzda | Reverz | Měnič
[kW]
1 |  |  | Dvojitá separační kurtna
| 2016-01-01 |  | Dlouhý kurtnový dopravník 1000 | mechanickým převodem z 1.2 | 0.55 | 1.62 | Ano | Ne | ANO | REZISTOR
| 2016-02-01 |  | Krátký kurtnový dopravník 500
2 |  |  | Válečkový řadící stůl
| 2016-01-02 |  | Pohon válečkového řadící stolu | gravitační válečky pr.30mm | 0.55 | 1.62 | Ne | Ne | ANO
| 2016-02-02 |  | Otáčení balení
|  | 2.2.1 | Odjíždění otáčení ze záběru | Pneu
|  | 2.2.2 | tlumení otáčení | Pneu
| 2016-03-02 |  | klapka 1 mechanicky přestavitelná | Pneu
| 2016-04-02 |  | klapka 2 mechanicky přestavitelná | Pneu
| 2016-05-02 |  | Vyskakovací zábradlí | Pneu
| 2016-06-02 |  | Mechanicky nastavitelné podélné zábradlí
| 2016-07-02 |  | Mechanicky nastavitelný koncový doraz
3 |  |  | Přesouvač "LEOŠ"
| 2016-01-03 |  | Pojezd přesouvače |  | 1.1 | 2.5 | Ano | Ano | Ano | REZISTOR
| 2016-02-03 |  | Zdvih přesouvače |  | 0.55 | 1.62 | Ano | Ano | Ne
4 |  |  | Meziplech
| 2016-01-04 |  | Levé svírání vrstvy |  | 0.37 | 1.24 | ano | ano | ne
| 2016-02-04 |  | Pravé svírání vrstvy |  | 0.37 | 1.24 | ano | ano | ne
5 |  |  | Robot Comau | nakupovaný stroj
| 2016-01-05 |  | Podstavec pod robota
6 |  |  | Roletová hlava robota
| 2016-01-06 |  | Pohon rolety |  | 0.75 | 1.82 | Ano | Ano | Ne
| 2016-02-06 |  | Mechanicky nastavitelné boční vedení
| 2016-03-06 |  | Přední výklopné zábradlí
| 2016-04-06 |  | Vyklápění savek
| 2016-05-06 |  | Sání savek
11 |  |  | Závobník palet
| 2016-01-11 |  | Zdvih zásobníku palet |  | 1.1 | 2.5 | ANO | ANO | NE
| 2016-02-11 |  | Sevření ramen
12 |  |  | Válečkový dopravník palet |  | 0.37 | 1.24 | Ne | Ne | Ne
| 2016-01-12 |  | Nájezd pro VZV
13 |  |  | Válečkový dopravník palet |  | 0.37 | 1.24 | Ne | Ne | Ne
| 2016-01-13 |  | naváděcí talíře
14 |  |  | Válečkový dopravník palet |  | 0.55 | 1.62 | Ano | Ne | Ano
| 2016-01-14 |  | naváděcí talíře
15 |  |  | Válečkový dopravník palet |  | 0.55 | 1.62 | Ne | Ne | Ano
16 |  |  | Ovinovací stroj s točnou na palety |  | 0.55 | 1.62 | Ne | Ne | Ano
17 |  |  | Válečkový dopravník palet |  | 0.55 |  | Ne | Ne | Ne
18 |  |  | Válečkový dopravník palet |  | 0.55 | 1.62 | Ano | Ne | Ne |  | Z UZLU
| 2016-01-18 |  | Koncový doraz
| 2016-02-18 |  | Nájezd pro VZV
|  |  | Součet |  | 8.83 | 23.12
Dveře a bezpečnostní prvky
Position | Označení |  | Typ
D1 |  |  | Dveře u vstupního dopravníku
D2 |  |  | Dveře u ovinovacího stroje
D3 |  |  | Dveře u zásobníku proložek